## Sheet1
贵州省地震局厨房设备清单
编号 | 设备名称 | 规格材质 | 参考尺寸 | 数量 | 单位
A1 | 调料平台 | 采用优质不锈钢板 台面1.0mm不锈钢。 加强筋1.0mm厚U型不锈钢 台脚用Ф38×1.0mm不锈钢，配可调重力子弹脚。 | 400*1150*1250 | 1 | 台
A2 | 电磁单头单尾小炒炉 | 采用优质不锈钢板 炉面：δ1.0mm不锈钢板 前饰板、侧板、背板：δ1.0mm不锈钢板 支架:3.5mm*40mm*40mm角铁架 底板架:2.0mm冷轧板 隔热：采用硅酸盐材料隔热 炉脚 φ50mm不锈钢可调脚 | 1000*1150*1250 | 1 | 台
A3 | 电磁单头高背矮汤炉 | 采用优质不锈钢板 炉面：δ1.2mm不锈钢板 前饰板、侧板、背板：δ1.2mm不锈钢板 支架:3.5mm*40mm*40mm角铁架 底板架:2.0mm冷轧板 隔热：采用硅酸盐材料隔热 炉脚 φ50mm不锈钢可调脚 | 700*850*850 | 1 | 台
A4 | 双门蒸饭车(电热) | 采用优质不锈钢板 台面1.0mm不锈钢。 加强筋1.0mm厚U型不锈钢 台脚用Ф38×1.0mm不锈钢，配可调重力子弹脚。 | 1400*650*1700 | 1 | 台
A5 | 双层工作台 | 采用优质不锈钢板 台面1.0mm不锈钢。 加强筋1.0mm厚U型不锈钢 台脚用Ф38×1.0mm不锈钢，配可调重力子弹脚。 | 1800*600*800 | 1 | 台
A6 | 六孔煮粉炉 | 电压：220V 功率：6Kw | 600*700*950 | 1 | 台
A7 | 单通工作台 | 采用优质不锈钢板 台面1.0mm不锈钢。 加强筋1.0mm厚U型不锈钢 台脚用Ф38×1.0mm不锈钢，配可调重力子弹脚。 | 1800*700*800 | 1 | 台
A8 | 双通工作台 | 采用优质不锈钢板 台面1.0mm不锈钢。 加强筋1.0mm厚U型不锈钢 台脚用Ф38×1.0mm不锈钢，配可调重力子弹脚。 | 1800*800*800 | 4 | 台
A9 | 三星水池 | 采用优质不锈钢板 台面厚1.0mm不锈钢，背板厚1.2mm不锈钢 星盆斗1.0mm不锈钢。 台架Ф38×1.0mm不锈钢。 台脚用Ф38×1.0mm不锈钢管，配可调重力子弹脚，设有带过滤网的下水器 | 1800*700*950 | 1 | 台
A10 | 四层平板货架 | 采用优质不锈钢板 台面1.0mm不锈钢。 加强筋1.0mm厚U型不锈钢 台脚用Ф38×1.0mm不锈钢，配可调重力子弹脚。 | 1200*500*1550 | 1 | 台
A11 | 四门高身雪柜 | 1.直冷式制冷方式，箱内温度：-5℃～10℃ 2.自动控制化霜，箱内不结霜 3.高品质压缩机，环保无氟制冷剂 4.加厚磨砂不锈钢板外壳 5.配置电热丝，减少凝露 6.人性化设计，大面积温控面板 7.圆弧门设计，时尚美观 8.大容量箱体，竖圆角设计，清洁方便 | 1200*760*1950 | 1 | 台
A12 | 柜式单眼水池（带靠背） | 采用优质不锈钢板 台面1.0mm不锈钢。 加强筋1.0mm厚U型不锈钢 台脚用Ф38×1.0mm不锈钢，配可调重力子弹脚。 | 700*700*950 | 1 | 台
A13 | 单通工作台（带靠背） | 采用优质不锈钢板 台面1.0mm不锈钢。 加强筋1.0mm厚U型不锈钢 台脚用Ф38×1.0mm不锈钢，配可调重力子弹脚。 | 1200*700*800 | 1 | 台
A14 | 收餐工作柜（带靠背） | 采用优质不锈钢板 台面1.0mm不锈钢。 加强筋1.0mm厚U型不锈钢 台脚用Ф38×1.0mm不锈钢，配可调重力子弹脚。 | 800*700*800 | 1 | 台
A15 | 自助保温餐炉 | 材质：加厚201不锈钢板 加热：配有酒精加热，电热板加热 | 730*460*400 | 5 | 台
A16 | 单通工作台 | 采用优质不锈钢板 台面1.0mm不锈钢。 加强筋1.0mm厚U型不锈钢 台脚用Ф38×1.0mm不锈钢，配可调重力子弹脚。 | 1800*800*800 | 3 | 台
A17 | 不锈钢烟罩 | 以现场实际安装数量为准。 | 4500*1200*500 | 4.4 | 米
A18 | 不锈钢滤网 | 以现场实际安装数量为准。 | 4500*1200*500 | 4.4 | 米
A19 | 不锈钢副烟管 | 以现场实际安装数量为准。 | 300*500 | 4.4 | 米
A20 | 不锈钢主烟管 | 以现场实际安装数量为准。 | 300*500 | 12 | 米
A21 | 不锈钢弯头 | 以现场实际安装数量为准。 | 300*500 | 4 | 个
A22 | 不锈钢变径 | 以现场实际安装数量为准。 | 300*500 | 3 | 个
A23 | 软连接 | 厂制品 | 厂制品 | 1 | 套
A24 | 油烟净化器 | 6000风量 | 厂制品 | 1 | 台
A25 | 低噪音风机 | 1、采用双吸式进风结构、风量大。整机可全拆件运输、装卸 2、采用多翼式叶轮结构，叶片曲线及装配角度，是在气动力学和气动声学原理的基础上设计，并经反复研制而成、因此使叶轮具有良好的气动性能；再经严格的平衡校正、运转平稳、噪声低、振动小。 3、蜗舌采用新的消声结构，从而降低了整机噪声。 4、轴承全部采用外球面滚动轴承。 5、风机外壳及叶片均采用优质镀锌板钢板制造成全封闭形式、造型美观、新颖、在户内个使用增具有良好的保护作用。 | 5.5KW | 1 | 台
A26 | 支架 | 厂制品 | 厂制品 | 2 | 副
A27 | 风机保护器 | 离心风机电动机保护器是根据风机和电动机的工作特性设计生产。减少风机在启动时惯性叶轮的冲击，和电动机启动时过大的启动电流对供电线路影响，并且对风机电动机起到短路、缺相、过载、失压等等保护作用，如遇上述任何一种情况能自动切断电源，是目前对风机电动机保护较为理想的装置。 | 厂制品 | 1 | 台
A28 | 减震垫 |  | 厂制品 | 1 | 套
A29 | 猛火炉（液化气） |  |  | 1 | 台
A30 | 菜板 | 直径45公分左右，厚度10公分左右 |  | 2 | 块
A31 | 刀具 | 品牌片刀一把、砍刀一把、水果刀一把、削皮刀3把 |  | 1 | 套
A32 | 混水龙头 | 品牌、#304不锈钢材质 |  | 4 | 个
.